## Sheet1
厂家提供的关于立式考勤机产品的技术参数（市场销售部提供）
液 晶 面 板 | 尺寸 | 42寸 | 46寸 | 55寸 | 65寸
| 显示区域(mm)/模式 | 930×523 16:9 | 968×583 16:9 | 1210×680 16:9 | 1440×889 16:9
| 最大分辨率 | 1920×1080 | 1920×1080 | 1920×1080 | 1920×1080
| 显示色彩 | 16.7M | 16.7M | 16.7M | 16.7M
| 点距(mm) | 0.484×0.484 | 0.485×0.485 | 0.486×0.486 | 0.489×0.489
| 可视角度 | 170°/170° | 170°/170° | 170°/170° | 178°/178°
| 亮度 | 450cd/㎡ | 450cd/㎡ | 450cd/㎡ | 500cd/㎡
| 对比度 | 1000：1 | 1000：1 | 1000：1 | 1000：1
| 响应时间 | 4ms | 4ms | 4ms | 4.5ms
| 使用寿命(hrs) | ≥60000
触 摸 面 板 | 规格 | 红外式触摸
| 定位精度 | ±2mm
| 透光率 | ≥92%
| 硬度 | 7H
| 点击方式 | 单点/多点,可选
| 响应时间 | ≤10ms
| 操作系统 | 4096×4096
| 使用寿命 | 单点大于6000万次
电 脑 | 可选配置 | 方案一 | 方案二
| 主板 | Intel H61主频1.8G | PO45
| CPU | 奔腾双核G630 2.7G | 酷睿双核1.8G T7100
| 内存(可选) | 2*DIMM slots DDR3 1333/1066MHZ | 双槽DDR3，Max 2GB
| 硬盘(可选) | 2*Serial ATAI控制器，最大传输速率300MB/S 标配320G硬盘 | SSD（8G-320G）可选
| 显卡 | GMA X4500M HD 显卡集成 | GMA X4500M HD 显卡集成
| 声卡 | Realtek ALC662 6声道高保真声卡 | Realtek ALC662 6声道高保真声卡
| L/R音频输入 | 耳塞接口×2
| L/R音频输出 | 8欧2瓦×2
| USB2.0/串口/SP2输入 | 2(仅供触摸屏使用)
视频 | 彩色系统 | PAL/NTSC/SECAM
OSD显示 | 菜单语言 | 中文/英文(需多种语言可选）
功 率 | 输入电压 | 交流100～240v 50/60HZ
| 最大功率损耗 | ≤650W
| 待机功率损耗 | ≤3W
外 观 | 材质 | 冷扎钢SPCC/铝面板/订制
| 外观颜色 | 白色/黑色/金黄(客户订制)
| 防盗装置 | 有
| 安装方式 | 壁挂式／落地式
环 境 | 工作温度／湿度 | 0℃～50℃/20%～80%
| 存储温度／湿度 | -10℃～60℃/5～95%
| 认证 | CE/FCC/3C/RoHS
| 附件 | 说明书，保修卡，合格证遥控器，数据线1.5M，电源线1.8M
| 备注 | 多点功能:支持对三维模型，图片，视频，歌曲等多媒体内容进行放大、缩小、旋转、移动等操作，可根据客户要求增加操作功能
*主板.CPU,硬盘，内存，触摸屏可根据客户要求选配。
*以上参数仅供参考，具体数据以实物为准。
电脑/安卓配置 可选
备注：厂家：汉威视。电话：400--8166--879
电脑配置 | （机器型号） | （HWS46L-FJA） | （HWS46L-FKA） | （HWS46L-FNA）
| 主板方案 | TN-1037U | TH-H61
| CPU | Intel® Celeron -1037U 主频1.8GHz | Intel® I3-3220 | Intel® I5-3470
| 内存 | 2G DDR3 1333 | 4GDDR3 1333 | 4G DDR3 1333
| 显卡 | 集成显卡 | 集成显卡 | 集成显卡
（可选配）
| 硬盘 | 500G | 500G | 500G
| USB接口 | 4个(2个 USB 2.0 2个USB 3.0) | 6 | 6
| VGA口 | 1 | 1 | 1
| HDMI口 | 1 | 1 | 1
| DVI口 | 无 | 1 | 1
| WIFI无线网卡 | 内置
RJ45网络接口